## Sheet1
Designator	Description	Mfg PN	Digikey PN	Qty (x1)	Price (x1)	Qty (x10)	Price (x10)
P1	CONN SCSI .085" MALE RA 24POS	112-024-113R001	1024RMA-ND	1	$6.890	10	$66.10
	HEATSHRINK RNF-100 1.5"X1'	RNF-100-1-1/2-CL-SP	RNF112C-1-ND	1	$5.500	10	$11.00
U2	IC OCT INTRFCE BUS TXRX 20-SOIC	SN75160BDWR	296-14950-1-ND	1	$3.620	10	$28.00
U3	IC OCTAL BUS TRANSCEIVER 24-SOIC	SN75162BDW	296-6848-5-ND	1	$4.060	10	$32.61
U1	IC MCU 8BIT 32KB FLASH 44TQFP	PIC18F4520-I/PT	PIC18F4520-I/PT-ND	1	$7.070	10	$59.00
U4	IC USB SERIAL BASIC UART 16QFN	FT230XQ-R	768-1130-1-ND	1	$3.330	10	$33.30
RP2, RP3	270 ohm 0603	CRCW0603270RFKEA	541-270HCT-ND	4	$0.125	40	$5.00
X1	Crystal 18.4320MHz 20ppm 18pF 50 Ohm -40°C - 85°C Surface Mount 2-SMD	ABM7-18.432MHZ-D2Y-T	535-9841-1-ND	1	$1.480	10	$14.80
RP1	27 ohm 0603	CRCW060327R0FKEA	541-27.0HCT-ND	2	$0.125	20	$2.50
D1	LED RED CLEAR 1206 SMD	LTST-C150EKT	160-1168-1-ND	1	$0.520	10	$5.20
D2,D2,D3	LED GREEN CLEAR 1206 SMD	LTST-C150GKT	160-1169-1-ND	3	$0.540	30	$16.20
CONN1	Connector Receptacle USB TypeB 4 Position Through Hole, Right Angle, Horizontal	USB-B1HSW6	ED2982-ND	1	$0.840	10	$8.40
C10,C12	47 pF 0603 25V	C0603C470J3GACTU	399-9083-1-ND	2	$0.140	20	$1.44
C13	4.7nF 0603 10V	C0603C472K8RACTU	399-9092-1-ND	1	$0.140	10	$1.22
R2	1M ohm 0603	CRCW06031M00FKEA	541-1.00MHCT-ND	1	$0.125	10	$1.25
C6	4.7uF 0603 10V	CC0603KRX5R6BB475	311-1455-1-ND	1	$0.200	10	$1.38
C8,C11	10nF 0603 10V	0603ZC103KAT2A	478-7938-1-ND	2	$0.330	20	$4.56
C1,C4,C5,C7,C9	100nF 0603 10V	C0603C104K8RACTU	399-1095-1-ND	5	$0.140	50	$0.99
C2,C3	18pF 0603 10V	C0603C180J4GACTU	399-11141-1-ND	2	$0.360	20	$5.02
SW1	SWITCH TACTILE SPST-NO 0.05A 12V	PTS645SK50SMTR92 LFS	CKN9087CT-ND	1	$0.390	10	$3.69
CONN_6	CONN HEADER 6POS .100" DUAL TIN	TSW-103-07-T-D	SAM1034-03-ND	1	$1.460	10	$13.07
R1	10K 0603 1%	RC0603FR-0710KL	311-10.0KHRCT-ND	1	$0.150	10	$0.22
L1	Short with 0ohm jumper	CRCW06030000Z0EA	541-0.0GCT-ND	1	$0.114	10	$1.14

			Totals:		$37.65		$316.09